Architecture du robot de Miam
Coupe de France 2018
Servo driver
FS5115M
Rotation pince
FS5106R
Courroie pince
FS5103B
Bascule boules
FS90R
Convoyeur boules
Controleur servo → moteur
VEX 276-2193
FS5115M
Rotation pince
FS5106R
Courroie pince
I2C 2 + 3.3V
S05NF
Aiguillage boules
I2C 2 + 3.3V + 5V
I2C 1 + 3.3V
Controleur servo → moteur
VEX 276-2193
Beaglebone Cape
PCB
SPI0 + 3.3V
Digital IO (todo)
SPI1.0
Analog Input (todo)
SPI1.1
PWM 5V
12V
USB
Centrale Inertielle
LSM6DS33 et LIS3MDL
Pololu miniIMU-V5 2738
Batterie NiMh 12V Conrad 206040
(50€)
Moteur pas à pas 42BYGHM810
Driver de moteur L6470
Sparkfun BOB13752
Clé Wifi
 EW 7811un
RS 760-3621
Ecran LCD + boutons
Adafruit 1109
Interrupteur + led
RS 273-312
Arret d’urgence
RS 219-5813
Random motor
Translation pince
RM1A
Ejection boules
Random motor
Translation pince
Moteur pas à pas 42BYGHM810
Driver de moteur L6470
Sparkfun BOB13752
Capteur de souris
ADNS9800
PCB from tindie